## sheet1
仪表数据表 INSTRUMENT DATA SHEET
|  | 磁翻板液位计 |  |  |  | 工程号 ENG. NO. |  |  | 主项号 PROJ.NO.
|  | MAGNETIC LEVEL GAUGE |  |  |  | 图号 DWG. NO.
|  | 合同号 CONT. NO. |  |  |  | 设计阶段 STAGE
位号 TAG NO.
用途 SERVICE |  |  | 热电盐酸槽
P&ID号 P&ID NO.
设备位号 EQUIP. NO.
操作条件 OPERATING CONDITIONS
工艺介质 PROCESS FLUID |  |  | 30%盐酸
操作压力 OPER.PRESS. MPa(G) |  |  | 1.6MPa
操作温度 OPER. TEMPER.℃ |  |  | 常温
操作密度 DENS.AT OPER.g/cm3 |  |  | 1.13g/cm³
介质粘度 DYNAMIC VISCOSITY mPa.s |  |  | /
法兰间距 FLANGE DISTAN. (mm) |  |  | 2100mm
液位计规格 LEVEL GAUGE SPECIFICATION
型号 MODEL
型式 TYPE |  |  | 侧装式
测量范围 MEAS.RANGE |  |  | 0~2100mm
精度 ACCURACY |  |  | ±5.0mm
触点容量 CONTACT RATE |  |  | /
电源 POWER SUPPLY |  |  | /
输出信号 OUTPUT SIGNAL |  |  | /
上限报警设定值 HIGH SET POINT |  |  | /
下限报警设定值 LOW SET POINT |  |  | /
电气接口尺寸 ELEC.CONN.SIZE |  |  | /
防爆等级 EXPLOSION-PROOF CLASS
防护等级 ENCLOSURE PROOF |  |  | IP65
浮子材质 MAGNETIC FLOAT MATERIAL |  |  | 304外衬PTFE
本体材质 BODY MATERIAL |  |  | UPVC
法兰标准及等级 FLANGE STD.& RATING |  |  | PN1.0MPa RF
法兰尺寸及密封面 FLANGE SIZE & FACING |  |  | DN20
附件 ACCESSORIES
制造厂 MANUFACTURER
备注 REMARKS |  |  | 1
修 改 REV. | 说 明 DESCRIPTION | 设 计 DESD |  | 日 期 DATE | 校 核 CHED |  | 日 期 DATE | 审 核 APPD |  | 日 期 DATE
校 核
CHKD.
日期
DATE
日期
DATE
审 核
APPD.
设 计
DESD.
修改
REV.
校 核
CHKD.
日期
DATE
日期
DATE
审 核
APPD.
设 计
DESD.
修改
REV.