## Sheet1
|  | 投入式液(料)位计 |  | 工程号 ENG. NO. |  | 主项号 PROJ.NO.
|  | REDAR LEVEL METER |  | 图号 DWG. NO.
位号 TAG NO.
地下池液位测量
P&ID号 P&ID NO.
设备位号 EQUIP. NO.
操作条件 OPERATING CONDITIONS
工艺介质 PROCESS FLUID |  |  | 水（含酸或碱）
操作压力 OPER.PRESS. MPa(G) |  |  | 常压
操作温度 OPER. TEMPER.℃ |  |  | 80
操作密度 DENS.AT OPER.Kg/m3 |  |  | 1.0
罐尺寸 TANK SIZE |  |  | /
罐形式 TANK TYPE |  |  | /
仪表规格 METER SPECIFICATION
型号 MODEL |  |  | /
仪表名称 NAME |  |  | /
测量范围 MEAS.RANGE |  |  | (0-5000)mm
精度 ACCURACY |  |  | ±0.5级
输出信号 OUTPUT SIGNAL |  |  | 4-20mA
触点形式 CONTACT FORM |  |  | /
触点容量 CONTACT RATE |  |  | /
电源 POWER SUPPLY |  |  | 24VDC两线制
电气接口尺寸 ELEC.CONN.SIZE |  |  | 1/2 "NPT
测量形式 ELEMENT TYPE |  |  | 缆绳式
元件材料 ELEMENT MATERIAL |  |  | 耐腐蚀型
防爆等级 EXPLOSION-PROOF CLASS |  |  | ExdIIBT4
防护等级 ENCLOSURE PROOF |  |  | IP65
工艺连接方式 PROCESS CONN. |  |  | 配套管卡支架固定
数量 QUANTITY |  |  | 5
带LCD显示 可操作界面调整相关参数
修 改 REV. | 说 明 DESCRIPTION |  |  |  | 审 核 APPD
设计阶段
STAGE
合同号
仪表数据表
INSTRUMENT DATA SHEET
CONT.NO.
用途 SERVICE
日期
DATE
说 明
DESCRIPTION
校 核
CHKD.
日期
DATE
日期
DATE
审 核
APPD.
设 计
DESD.
备注 REMARKS
日期
DATE
校 核
CHKD.
日期
DATE
设 计
DESD.